## 設計条件
|  | Ｕ型水路の計算 |  |  |  |  | Ｃｐ.Ｓｕｐｐｏｒｔ 株式会社 ビーアイティ Ver 2.12.06
1） | 設計条件
| 水路壁高 |  | H= | 2.75 | m
| 水路内幅 |  | B= | 3 | m
| 部材厚 | 側壁上端 | D1= | 0.35 | m
|  | 側壁下端 | D2= | 0.35 | m
|  | 底版 | D3= | 0.4 | m
| 内水深 |  | Hw= | 0 | m
| 土層厚（空中） |  | H2= | 1.75 | m
| 土層厚(水中） |  | H1= | 1 | m
| 上載荷重 |  | Q= | 1 | KN/m2
| 集中荷重 |  | P= | 0 | kN
| 土の単位体積重量 |  | γs= | 19 | KN/m3
| 土の水中体積重量 |  | γs'= | 10 | KN/m3
| 水の単位体積重量 |  | Wo= | 9.8 | KN/m3
| ｺﾝｸﾘｰﾄの単位体積重量 |  | γc= | 24.5 | KN/m3
| 主働土圧係数 |  | Ka= | 0.297
着目点の入力
|  | 側壁 |  | 底版
|  | h(m) |  | L(m)
| Ｈ | 2.75 |  | 0
|  | 1.2 | 2ｄ | 0.57
|  | 0.8 |  | 1
| 2ｄ | 0.32 | Ｌ/2 | 1.675
|  | 0 |  | 2.35
|  | -0.2 |  | 2.78
|  |  | Ｌ | 3.35 |  | プチソフト館 |  | http://bit.yytel.net/
印刷ﾌﾟﾚﾋﾞｭｰ
鉄筋計算

## 内水深無し
1） | 設計条件
| 水路壁高 |  | H= | 2.75 | m
| 水路内幅 |  | B= | 3 | m
| 部材厚 | 側壁上端 | D1= | 0.35 | m
|  | 側壁下端 | D2= | 0.35 | m
|  | 底版 | D3= | 0.4 | m
[10 empty] | H1= | 1
| 土層厚（空中） |  | H2= | 1.75 | m
| 土層厚(水中） |  | H1= | 1 | m |  |  |  |  | 内水深 |  | Hw= | 0 | m
| 上載荷重 |  | Q= | 1 | KN/m2
| 集中荷重 |  | P= | 0 | kN
| 土の単位体積重量 |  | γs= | 19 | KN/m3
| 土の水中体積重量 |  | γs'= | 10 | KN/m3
| 水の単位体積重量 |  | Wo= | 9.8 | KN/m3
| ｺﾝｸﾘｰﾄの単位体積重量 |  | γc= | 24.5 | KN/m3
| 主働土圧係数 |  | Ka= | 0.297
[10 empty] | h1+h2= | 2.75
[10 empty] | QU= | 9.1606
2） | 荷重強度
| 活荷重 |  | P1=Q・Ka= | 0.297 | kN/m
| 土圧（空中） |  | h≧H1 P2h=γs・(h-H1)・Ka | [6 empty] | P2=γs・(H-H1)・Ka= |  | 9.8752 | kN/m
|  |  | h<H1 P2 =γs・H2・Ka = |  |  | 9.8752 | kN/m |  |  | P3=γs'・H1・Ka + Wo・H1= |  |  | 12.77 | kN/m
| 土圧(水中）+水圧 |  | h≧H1 P3= 0 | [6 empty] | 内水圧 |  | Pw=Wo・Hw= |  | 0 | t/m
h<H1 P3h=γs'・(H1-h)・Ka + Wo・(H1-h)
|  |  | h=-D3/2 P3 = |  | 15.324 | kN/m
| 地盤反力 |  | q = (D1+D2)・H・γc /(B+D2) = |  |  | 14.0784 | kN/m
3） | 側壁の計算
側壁外側の計算
| 距離 | 側圧 | せん断力 | 曲げﾓｰﾒﾝﾄ | 軸力 |  |  | 内水圧 | 部材厚
| h(m) | P1+P2+P3 | Ｑ(kN) | Ｍ(kN・m) | Ｎ(kN) |  |  | Pw | Ｄ(cm) | h | P | Ｑ | Ｍ | Ｎ
| 2.75 | 0.297 | 0 | 0 | 0 |  |  | 0 | 0.35 | 2.75 | 0.297 | 0 | 0 | 0
| 1.2 | 9.0436 | 7.239 | 3.8591 | 13.2912 |  |  | 0 | 0.35 | 1.2 | 9.0436 | 7.239 | 3.8591 | 13.2912 | Ｄ
| 0.8 | 12.7263 | 11.4504 | 7.5479 | 16.7213 |  |  | 0 | 0.35 | 0.8 | 12.7263 | 11.4504 | 7.5479 | 16.7213 | 0.35
| 0.32 | 18.8559 | 19.0301 | 14.7455 | 20.8373 |  |  | 0 | 0.35 | 0.32 | 18.8559 | 19.0301 | 14.7455 | 20.8373 | 0.35
| 0 | 22.9423 | 25.7178 | 21.8703 | 23.5813 |  |  | 0 | 0.35 | 0 | 22.9423 | 25.7178 | 21.8703 | 23.5813 | 0.35
| -0.2 | 25.4962 | 30.5617 | 27.4898 | 23.5813 |  |  | 0 | 0.35 | -0.2 | 25.4962 | 30.5617 | 27.4898 | 23.5813 | 0.35
0.35
4） | 底版の計算 | [7 empty] | 端モーメント Mo＝ |  | 27.4898 | kN・m |  |  | 0.35
| 距離 | 地盤反力 | せん断力 | 曲げﾓｰﾒﾝﾄ | 軸力 |  |  |  | 部材厚
| L(m) | q(kN/m) | Ｑ(kN) | Ｍ(kN・m) | Ｎ(kN) |  |  |  | Ｄ(cm)
| 0 | 14.0784 | 23.5813 | 27.4898 | 30.5617 |  |  |  | 0.4
| 0.57 | 14.0784 | 15.5566 | 16.3355 | 30.5617 |  |  |  | 0.4
| 1 | 14.0784 | 9.5029 | 10.9477 | 30.5617 |  |  |  | 0.4
| 1.675 | 14.0784 | 0 | 7.7405 | 30.5617 |  |  |  | 0.4
| 2.35 | 14.0784 | -9.5029 | 10.9477 | 30.5617 |  |  |  | 0.4
| 2.78 | 14.0784 | -15.5566 | 16.3355 | 30.5617 |  |  |  | 0.4
| 3.35 | 14.0784 | -23.5813 | 27.4898 | 30.5617 |  |  |  | 0.4
5) | 曲げモーメント図
[8 empty] | M |  |  | L
[9 empty] | 0 | 0
[9 empty] | 27.4898 | 0
[9 empty] | 21.8703 | 0.2
[9 empty] | 14.7455 | 0.52
[9 empty] | 7.5479 | 1
[9 empty] | 3.8591 | 1.4
[9 empty] | 0 | 2.95
[9 empty] | 0 | 0 |  | 倍率 | 倍率
[8 empty] | L | 0 | -1.3745 | M | 20 | 16
[9 empty] | -9.12 | -0.81677
6) | せん断力図 | [7 empty] | -16 | -0.54738
[9 empty] | -26.8 | -0.38702
[9 empty] | -37.6 | -0.54738
[9 empty] | -44.48 | -0.81677
[9 empty] | -53.6 | -1.3745
[9 empty] | -53.6 | 0
[8 empty] | M | -53.6 | 2.95 | L
[9 empty] | -57.4591 | 1.4
[9 empty] | -61.1479 | 1
[9 empty] | -68.3455 | 0.52
[9 empty] | -75.4703 | 0.2
[9 empty] | -81.0898 | 0
[9 empty] | 0 | 0
[8 empty] | Q |  |  | L
[9 empty] | 0 | 0
[9 empty] | 30.5617 | 0
[9 empty] | 25.7178 | 0.2
[9 empty] | 19.0301 | 0.52
[9 empty] | 11.4504 | 1
[9 empty] | 7.239 | 1.4
[9 empty] | 0 | 2.95
[9 empty] | 0 | 0 |  | 倍率 | 倍率
[8 empty] | L | 0 | -1.1791 | Q | 20 | 21
[9 empty] | -11.97 | -0.77783
[9 empty] | -21 | -0.47514
[9 empty] | -35.175 | 0
[9 empty] | -49.35 | 0.47514
[9 empty] | -58.38 | 0.77783
[9 empty] | -70.35 | 1.1791
[9 empty] | -70.35 | 0
[8 empty] | Q | -70.35 | 2.95 | L
[9 empty] | -77.589 | 1.4
[9 empty] | -81.8004 | 1
[9 empty] | -89.3801 | 0.52
[9 empty] | -96.0678 | 0.2
[9 empty] | -100.9117 | 0
[9 empty] | 0 | 0

## 内水深有り
1） | 設計条件
| 水路壁高 |  | H= | 2.75 | m
| 水路内幅 |  | B= | 3 | m
| 部材厚 | 側壁上端 | D1= | 0.35 | m
|  | 側壁下端 | D2= | 0.35 | m
|  | 底版 | D3= | 0.4 | m
| 内水深 |  | Hw= | 0 | m |  |  |  |  | H1= | 1
| 土層厚（空中） |  | H2= | 1.75 | m
| 土層厚(水中） |  | H1= | 1 | m
| 上載荷重 |  | Q= | 1 | KN/m2
| 集中荷重 |  | P= | 0 | kN
| 土の単位体積重量 |  | γs= | 19 | KN/m3
| 土の水中体積重量 |  | γs'= | 10 | KN/m3
| 水の単位体積重量 |  | Wo= | 9.8 | KN/m3
| ｺﾝｸﾘｰﾄの単位体積重量 |  | γc= | 24.5 | KN/m3
| 主働土圧係数 |  | Ka= | 0.297
[10 empty] | h1+h2= | 2.75
[10 empty] | QU= | 9.1606
2） | 荷重強度
| 活荷重 |  | P1=Q・Ka= | 0.297 | kN/m
| 土圧（空中） |  | h≧H1 P2h=γs・(h-H1)・Ka | [6 empty] | P2=γs・(H-H1)・Ka= |  | 9.8752 | kN/m
|  |  | h<H1 P2 =γs・H2・Ka = |  |  | 9.8752 | kN/m |  |  | P3=γs'・H1・Ka + Wo・H1= |  |  | 12.77 | kN/m
| 土圧(水中）+水圧 |  | h≧H1 P3= 0
h<H1 P3h=γs'・(H1-h)・Ka + Wo・(H1-h)
|  |  | h=-D3/2 P3 = |  | 15.324 | kN/m
| 内水圧 |  | Pw=Wo・Hw= |  | 0 | t/m
| 地盤反力 |  | q = (D1+D2)・H・γc /(B+D2) = |  |  | 14.0784 | kN/m
3） | 側壁の計算
側壁外側の計算
| 距離 | 側圧 | 内水圧 | せん断力 | 曲げﾓｰﾒﾝﾄ | 軸力 |  |  | 部材厚
| h(m) | P1+P2+P3 | Pw(kN/m) | Ｑ(kN) | Ｍ(kN・m) | Ｎ(kN) |  |  | Ｄ(cm) | h | P | Ｑ | Ｍ | Ｎ
| 2.75 | 0.297 | 0 | 0 | 0 | 0 |  |  | 0.35 | 2.75 | 0.297 | 0 | 0 | 0
| 1.2 | 9.0436 | 0 | 7.239 | 3.8591 | 13.2912 |  |  | 0.35 | 1.2 | 9.0436 | 7.239 | 3.8591 | 13.2912 | Ｄ
| 0.8 | 12.7263 | 0 | 11.4504 | 7.5479 | 16.7213 |  |  | 0.35 | 0.8 | 12.7263 | 11.4504 | 7.5479 | 16.7213 | 0.35
| 0.32 | 18.8559 | 0 | 19.0301 | 14.7455 | 20.8373 |  |  | 0.35 | 0.32 | 18.8559 | 19.0301 | 14.7455 | 20.8373 | 0.35
| 0 | 22.9423 | 0 | 25.7178 | 21.8703 | 23.5813 |  |  | 0.35 | 0 | 22.9423 | 25.7178 | 21.8703 | 23.5813 | 0.35
| -0.2 | 25.4962 | 0 | 30.5617 | 27.4898 | 23.5813 |  |  | 0.35 | -0.2 | 25.4962 | 30.5617 | 27.4898 | 23.5813 | 0.35
0.35
4） | 底版の計算 | [7 empty] | 端モーメント Mo＝ |  | 27.4898 | kN・m |  |  | 0.35
| 距離 | 地盤反力 | せん断力 | 曲げﾓｰﾒﾝﾄ | 軸力 |  |  |  | 部材厚
| L(m) | q(kN/m) | Ｑ(kN) | Ｍ(kN・m) | Ｎ(kN) |  |  |  | Ｄ(cm)
| 0 | 14.0784 | 23.5813 | 27.4898 | 30.5617 |  |  |  | 0.4
| 0.57 | 14.0784 | 15.5566 | 16.3355 | 30.5617 |  |  |  | 0.4
| 1 | 14.0784 | 9.5029 | 10.9477 | 30.5617 |  |  |  | 0.4
| 1.675 | 14.0784 | 0 | 7.7405 | 30.5617 |  |  |  | 0.4
| 2.35 | 14.0784 | -9.5029 | 10.9477 | 30.5617 |  |  |  | 0.4
| 2.78 | 14.0784 | -15.5566 | 16.3355 | 30.5617 |  |  |  | 0.4
| 3.35 | 14.0784 | -23.5813 | 27.4898 | 30.5617 |  |  |  | 0.4
5) | 曲げモーメント図
[8 empty] | M |  |  | L
[9 empty] | 0 | 0
[9 empty] | 27.4898 | 0
[9 empty] | 21.8703 | 0.2
[9 empty] | 14.7455 | 0.52
[9 empty] | 7.5479 | 1
[9 empty] | 3.8591 | 1.4
[9 empty] | 0 | 2.95
[9 empty] | 0 | 0 |  | 倍率 | 倍率
[8 empty] | L | 0 | -0.5498 | M | 50 | 50
[9 empty] | -28.5 | -0.32671
6) | せん断力図 | [7 empty] | -50 | -0.21895
[9 empty] | -83.75 | -0.15481
[9 empty] | -117.5 | -0.21895
[9 empty] | -139 | -0.32671
[9 empty] | -167.5 | -0.5498
[9 empty] | -167.5 | 0
[8 empty] | M | -167.5 | 2.95 | L
[9 empty] | -171.3591 | 1.4
[9 empty] | -175.0479 | 1
[9 empty] | -182.2455 | 0.52
[9 empty] | -189.3703 | 0.2
[9 empty] | -194.9898 | 0
[9 empty] | 0 | 0
[9 empty] | -167.5 | 0
[8 empty] | Q |  |  | L
[9 empty] | 0 | 0
[9 empty] | 30.5617 | 0
[9 empty] | 25.7178 | 0.2
[9 empty] | 19.0301 | 0.52
[9 empty] | 11.4504 | 1
[9 empty] | 7.239 | 1.4
[9 empty] | 0 | 2.95
[9 empty] | 0 | 0 |  | 倍率 | 倍率
[8 empty] | L | 0 | -0.47163 | Q | 50 | 50
[9 empty] | -28.5 | -0.31113
[9 empty] | -50 | -0.19006
[9 empty] | -83.75 | 0
[9 empty] | -117.5 | 0.19006
[9 empty] | -139 | 0.31113
[9 empty] | -167.5 | 0.47163
[9 empty] | -167.5 | 0
[8 empty] | Q | -167.5 | 2.95 | L
[9 empty] | -174.739 | 1.4
[9 empty] | -178.9504 | 1
[9 empty] | -186.5301 | 0.52
[9 empty] | -193.2178 | 0.2
[9 empty] | -198.0617 | 0
[9 empty] | 0 | 0
[9 empty] | -167.5 | 0

## 内水深無し印刷
1） | 設計条件 | [6 empty] | 処理中
| 水路壁高 |  | H= | 2.75 | m
| 水路内幅 |  | B= | 3 | m
| 部材厚 | 側壁上端 | D1= | 0.35 | m
|  | 側壁下端 | D2= | 0.35 | m
|  | 底版 | D3= | 0.4 | m
[11 empty] | H1= | 1
| 土層厚（空中） |  | H2= | 1.75 | m
| 土層厚(水中） |  | H1= | 1 | m | [5 empty] | 内水深 |  | Hw= | 0 | m
| 上載荷重 |  | Q= | 1 | KN/m2
| 集中荷重 |  | P= | 0 | kN
| 土の単位体積重量 |  | γs= | 19 | KN/m3
| 土の水中体積重量 |  | γs'= | 10 | KN/m3
| 水の単位体積重量 |  | Wo= | 9.8 | KN/m3
| ｺﾝｸﾘｰﾄの単位体積重量 |  | γc= | 24.5 | KN/m3
| 主働土圧係数 |  | Ka= | 0.297
[11 empty] | h1+h2= | 2.75
[11 empty] | QU= | 9.1606
2） | 荷重強度
| 活荷重 |  | P1=Q・Ka= | 0.297 | kN/m
| 土圧（空中） |  | h≧H1 P2h=γs・(h-H1)・Ka | [7 empty] | P2=γs・(H-H1)・Ka= |  | 9.8752 | kN/m
|  |  | h<H1 P2 =γs・H2・Ka = |  |  | 9.8752 | kN/m |  |  |  | P3=γs'・H1・Ka + Wo・H1= |  |  | 12.77 | kN/m
| 土圧(水中）+水圧 |  | h≧H1 P3= 0 | [7 empty] | 内水圧 |  | Pw=Wo・Hw= |  | 0 | t/m
h<H1 P3h=γs'・(H1-h)・Ka + Wo・(H1-h)
|  |  | h=-D3/2 P3 = |  | 15.324 | kN/m
| 地盤反力 |  | q = (D1+D2)・H・γc /(B+D2) = |  |  | 14.0784 | kN/m
3） | 側壁の計算
側壁外側の計算
| 距離 | 側圧 | せん断力 | 曲げﾓｰﾒﾝﾄ | 軸力 |  |  |  | 内水圧 | 部材厚
| h(m) | P1+P2+P3 | Ｑ(kN) | Ｍ(kN・m) | Ｎ(kN) |  |  |  | Pw | Ｄ(cm) | h | P | Ｑ | Ｍ | Ｎ
| 2.75 | 0.297 | 0 | 0 | 0 |  |  |  | 0 | 0.35 | 2.75 | 0.297 | 0 | 0 | 0
| 1.2 | 9.0436 | 7.239 | 3.8591 | 13.2912 |  |  |  | 0 | 0.35 | 1.2 | 9.0436 | 7.239 | 3.8591 | 13.2912 | Ｄ
| 0.8 | 12.7263 | 11.4504 | 7.5479 | 16.7213 |  |  |  | 0 | 0.35 | 0.8 | 12.7263 | 11.4504 | 7.5479 | 16.7213 | 0.35
| 0.32 | 18.8559 | 19.0301 | 14.7455 | 20.8373 |  |  |  | 0 | 0.35 | 0.32 | 18.8559 | 19.0301 | 14.7455 | 20.8373 | 0.35
| 0 | 22.9423 | 25.7178 | 21.8703 | 23.5813 |  |  |  | 0 | 0.35 | 0 | 22.9423 | 25.7178 | 21.8703 | 23.5813 | 0.35
| -0.2 | 25.4962 | 30.5617 | 27.4898 | 23.5813 |  |  |  | 0 | 0.35 | -0.2 | 25.4962 | 30.5617 | 27.4898 | 23.5813 | 0.35
0.35
4） | 底版の計算 | [8 empty] | 端モーメント Mo＝ |  | 27.4898 | kN・m |  |  | 0.35
| 距離 | 地盤反力 | せん断力 | 曲げﾓｰﾒﾝﾄ | 軸力 |  |  |  |  | 部材厚
| L(m) | q(kN/m) | Ｑ(kN) | Ｍ(kN・m) | Ｎ(kN) |  |  |  |  | Ｄ(cm)
| 0 | 14.0784 | 23.5813 | 27.4898 | 30.5617 |  |  |  |  | 0.4
| 0.57 | 14.0784 | 15.5566 | 16.3355 | 30.5617 |  |  |  |  | 0.4
| 1 | 14.0784 | 9.5029 | 10.9477 | 30.5617 |  |  |  |  | 0.4
| 1.675 | 14.0784 | 0 | 7.7405 | 30.5617 |  |  |  |  | 0.4
| 2.35 | 14.0784 | -9.5029 | 10.9477 | 30.5617 |  |  |  |  | 0.4
| 2.78 | 14.0784 | -15.5566 | 16.3355 | 30.5617 |  |  |  |  | 0.4
| 3.35 | 14.0784 | -23.5813 | 27.4898 | 30.5617 |  |  |  |  | 0.4
5) | 曲げモーメント図
6) | せん断力図

## 内水深有り印刷
1） | 設計条件 | [6 empty] | 処理中
| 水路壁高 |  | H= | 2.75 | m
| 水路内幅 |  | B= | 3 | m
| 部材厚 | 側壁上端 | D1= | 0.35 | m
|  | 側壁下端 | D2= | 0.35 | m
|  | 底版 | D3= | 0.4 | m
| 内水深 |  | Hw= | 0 | m | [5 empty] | H1= | 1
| 土層厚（空中） |  | H2= | 1.75 | m
| 土層厚(水中） |  | H1= | 1 | m
| 上載荷重 |  | Q= | 1 | KN/m2
| 集中荷重 |  | P= | 0 | kN
| 土の単位体積重量 |  | γs= | 19 | KN/m3
| 土の水中体積重量 |  | γs'= | 10 | KN/m3
| 水の単位体積重量 |  | Wo= | 9.8 | KN/m3
| ｺﾝｸﾘｰﾄの単位体積重量 |  | γc= | 24.5 | KN/m3
| 主働土圧係数 |  | Ka= | 0.297
[11 empty] | h1+h2= | 2.75
[11 empty] | QU= | 9.1606
2） | 荷重強度
| 活荷重 |  | P1=Q・Ka= | 0.297 | kN/m
| 土圧（空中） |  | h≧H1 P2h=γs・(h-H1)・Ka | [7 empty] | P2=γs・(H-H1)・Ka= |  | 9.8752 | kN/m
|  |  | h<H1 P2 =γs・H2・Ka = |  |  | 9.8752 | kN/m |  |  |  | P3=γs'・H1・Ka + Wo・H1= |  |  | 12.77 | kN/m
| 土圧(水中）+水圧 |  | h≧H1 P3= 0
h<H1 P3h=γs'・(H1-h)・Ka + Wo・(H1-h)
|  |  | h=-D3/2 P3 = |  | 15.324 | kN/m
| 内水圧 |  | Pw=Wo・Hw= |  | 0 | t/m
| 地盤反力 |  | q = (D1+D2)・H・γc /(B+D2) = |  |  | 14.0784 | kN/m
3） | 側壁の計算
側壁外側の計算
| 距離 | 側圧 | 内水圧 | せん断力 | 曲げﾓｰﾒﾝﾄ | 軸力 |  |  |  | 部材厚
| h(m) | P1+P2+P3 | Pw(kN/m) | Ｑ(kN) | Ｍ(kN・m) | Ｎ(kN) |  |  |  | Ｄ(cm) | h | P | Ｑ | Ｍ | Ｎ
| 2.75 | 0.297 | 0 | 0 | 0 | 0 |  |  |  | 0.35 | 2.75 | 0.297 | 0 | 0 | 0
| 1.2 | 9.0436 | 0 | 7.239 | 3.8591 | 13.2912 |  |  |  | 0.35 | 1.2 | 9.0436 | 7.239 | 3.8591 | 13.2912 | Ｄ
| 0.8 | 12.7263 | 0 | 11.4504 | 7.5479 | 16.7213 |  |  |  | 0.35 | 0.8 | 12.7263 | 11.4504 | 7.5479 | 16.7213 | 0.35
| 0.32 | 18.8559 | 0 | 19.0301 | 14.7455 | 20.8373 |  |  |  | 0.35 | 0.32 | 18.8559 | 19.0301 | 14.7455 | 20.8373 | 0.35
| 0 | 22.9423 | 0 | 25.7178 | 21.8703 | 23.5813 |  |  |  | 0.35 | 0 | 22.9423 | 25.7178 | 21.8703 | 23.5813 | 0.35
| -0.2 | 25.4962 | 0 | 30.5617 | 27.4898 | 23.5813 |  |  |  | 0.35 | -0.2 | 25.4962 | 30.5617 | 27.4898 | 23.5813 | 0.35
0.35
4） | 底版の計算 | [8 empty] | 端モーメント Mo＝ |  | 27.4898 | kN・m |  |  | 0.35
| 距離 | 地盤反力 | せん断力 | 曲げﾓｰﾒﾝﾄ | 軸力 |  |  |  |  | 部材厚
| L(m) | q(kN/m) | Ｑ(kN) | Ｍ(kN・m) | Ｎ(kN) |  |  |  |  | Ｄ(cm)
| 0 | 14.0784 | 23.5813 | 27.4898 | 30.5617 |  |  |  |  | 0.4
| 0.57 | 14.0784 | 15.5566 | 16.3355 | 30.5617 |  |  |  |  | 0.4
| 1 | 14.0784 | 9.5029 | 10.9477 | 30.5617 |  |  |  |  | 0.4
| 1.675 | 14.0784 | 0 | 7.7405 | 30.5617 |  |  |  |  | 0.4
| 2.35 | 14.0784 | -9.5029 | 10.9477 | 30.5617 |  |  |  |  | 0.4
| 2.78 | 14.0784 | -15.5566 | 16.3355 | 30.5617 |  |  |  |  | 0.4
| 3.35 | 14.0784 | -23.5813 | 27.4898 | 30.5617 |  |  |  |  | 0.4
5) | 曲げモーメント図
[9 empty] | M |  |  | L
[10 empty] | 0 | 0
[10 empty] | 27.4898 | 0
[10 empty] | 21.8703 | 0.2
[10 empty] | 14.7455 | 0.52
[10 empty] | 7.5479 | 1
[10 empty] | 3.8591 | 1.4
[10 empty] | 0 | 2.95
[10 empty] | 0 | 0 |  | 倍率 | 倍率
[9 empty] | L | 0 | -0.5498 | M | 50 | 50
[10 empty] | -28.5 | -0.32671
6) | せん断力図 | [8 empty] | -50 | -0.21895
[10 empty] | -83.75 | -0.15481
[10 empty] | -117.5 | -0.21895
[10 empty] | -139 | -0.32671
[10 empty] | -167.5 | -0.5498
[10 empty] | -167.5 | 0
[9 empty] | M | -167.5 | 2.95 | L
[10 empty] | -171.3591 | 1.4
[10 empty] | -175.0479 | 1
[10 empty] | -182.2455 | 0.52
[10 empty] | -189.3703 | 0.2
[10 empty] | -194.9898 | 0
[10 empty] | 0 | 0
[10 empty] | -167.5 | 0
[9 empty] | Q |  |  | L
[10 empty] | 0 | 0
[10 empty] | 30.5617 | 0
[10 empty] | 25.7178 | 0.2
[10 empty] | 19.0301 | 0.52
[10 empty] | 11.4504 | 1
[10 empty] | 7.239 | 1.4
[10 empty] | 0 | 2.95
[10 empty] | 0 | 0 |  | 倍率 | 倍率
[9 empty] | L | 0 | -0.47163 | Q | 50 | 50
[10 empty] | -28.5 | -0.31113
[10 empty] | -50 | -0.19006
[10 empty] | -83.75 | 0
[10 empty] | -117.5 | 0.19006
[10 empty] | -139 | 0.31113
[10 empty] | -167.5 | 0.47163
[10 empty] | -167.5 | 0
[9 empty] | Q | -167.5 | 2.95 | L
[10 empty] | -174.739 | 1.4
[10 empty] | -178.9504 | 1
[10 empty] | -186.5301 | 0.52
[10 empty] | -193.2178 | 0.2
[10 empty] | -198.0617 | 0
[10 empty] | 0 | 0
[10 empty] | -167.5 | 0

## 計算条件
鉄筋応力度の算定 |  |  | Ｃｐ.Ｓｕｐｐｏｒｔ 株式会社 ビーアイティ |  |  | D | AS/1本 | AS/m | 処理中
[6 empty] | mm | cm2 | cm2
[6 empty] | 13 | 1.267 | 5.068
ｺﾝｸﾘｰﾄの許容圧縮応力度σca= |  | 7 | (N/mm2) |  |  | 16 | 1.986 | 7.944
鉄筋の許容引張応力度 σsa= |  | 180 | (N/mm2) |  |  | 19 | 2.865 | 11.46
弾性係数比 n= |  | 15 |  |  |  | 22 | 3.871 | 15.484
鉄筋間隔 |  | 250 | mm |  |  | 25 | 5.067 | 20.268
[6 empty] | 29 | 6.424 | 25.696
位 置 |  | 側壁 | 側壁(2d) | 底版 | 底版(2d)
モーメント | M (KN･m) | 27.49 |  | 27.49
セン断力 | S (KN) | 30.562 | 19.03 | 23.581 | 15.557
軸力 | N (KN) | 23.581 |  | 30.562
部材厚 | h (cm) | 35 | 35 | 40 | 40
部材幅 | b (cm) | 100 | 100 | 100 | 100
鉄筋被り | (cm) | 9 | 9 | 11.5 | 11.5
許容ｾﾝ断応力度 | τa(N/mm2) | 0.72 | 0.36 | 0.72 | 0.72
有効部材厚 | d (cm) | 26 | 26 | 28.5 | 28.5
偏心距離 e=M/N(cm) |  | 116.5769 |  | 89.9483
圧縮側端部から中立軸までの距離 X(cm) |  | 9.5789 |  | 10.5
中立軸比 | K | 0.36842 |  | 0.36842
| J | 0.87719 |  | 0.87719
必要鉄筋量 | As (cm2) | 5.8925 |  | 5.005
配 筋 | 鉄筋1 | 16 | 16 | 16 | 16
鉄筋2
鉄筋量 | As (cm2) | 7.944 | 7.944 | 7.944 | 7.944
鉄筋比 P=As/(b･d) |  | 0.0030554 |  | 0.0027874
変心距離 e=M/N(cm) |  | 1.1658 |  | 0.89948
圧縮側端部から中立軸までの距離 X(cm) |  | 7.3927 |  | 8.1168
中立軸比 | K | 0.28433 |  | 0.2848
| J | 0.90522 |  | 0.90507
圧縮応力度 | σc(N/mm2) | 3.3827 |  | 2.867
引張応力度 | σs(N/mm2) | 127.7138 |  | 107.995
セン断応力度 | τ(N/mm2) | 0.11755 | 0.073192 | 0.08274 | 0.054586
判定 |  | OK | OK | OK | OK
計算 計算 計算
結果プレビュー 計算 計算
設計条件に戻る 計算 計算

## 鉄筋応力度
処理中
鉄筋応力度の算定
| ｺﾝｸﾘｰﾄの許容圧縮応力度σca= |  | 7 | (N/mm2)
| 鉄筋の許容引張応力度 σsa= |  | 180 | (N/mm2)
| 弾性係数比 n= |  | 15
| 位 置 |  | 側壁 | 側壁(2d) | 底版 | 底版(2d)
| モーメント | M (KN･m) | 27.49 |  | 27.49
| セン断力 | S (KN) | 30.562 | 19.03 | 23.581 | 15.557
| 軸力 | N (KN) | 23.581 |  | 30.562
| 部材厚 | h (cm) | 35 | 35 | 40 | 40
| 部材幅 | b (cm) | 100 | 100 | 100 | 100
| 鉄筋被り | (cm) | 9 | 9 | 11.5 | 11.5
| 有効部材厚 | d (cm) | 26 | 26 | 28.5 | 28.5
| 変心距離 e=M/N(cm) |  | 116.5769 |  | 89.9483
| 圧縮側端部から中立軸までの距離 X(cm) |  | 9.5789 |  | 10.5
| 中立軸比 | K | 0.36842 |  | 0.36842
|  | J | 0.87719 |  | 0.87719
| 必要鉄筋量 | As (cm2) | 5.8925 |  | 5.005
| 配 筋 | 鉄筋1 | 16@250 | 16@250 | 16@250 | 16@250
鉄筋2
| 鉄筋量 | As (cm2) | 7.944 | 7.944 | 7.944 | 7.944
| 鉄筋比 P=As/(b･d) |  | 0.0030554 |  | 0.0027874
| 偏心距離 e=M/N(cm) |  | 1.1658 |  | 0.89948
| 圧縮側端部から中立軸までの距離 X(cm) |  | 7.3927 |  | 8.1168
| 中立軸比 | K | 0.28433 |  | 0.2848
|  | J | 0.90522 |  | 0.90507
| 圧縮応力度 | σc(N/mm2) | 3.3827 |  | 2.867
| 引張応力度 | σs(N/mm2) | 127.7138 |  | 107.995
| 許容ｾﾝ断応力度 | τa(N/mm2) | 0.72 | 0.36 | 0.72 | 0.72
| セン断応力度 | τ(N/mm2) | 0.11755 | 0.073192 | 0.08274 | 0.054586
| 判定 |  | OK | OK | OK | OK
[8 empty] | 必要鉄筋量 | As (cm2) | #DIV/0! | #DIV/0! | #DIV/0!