## 設計条件
|  | Ｕ型水路の計算 |  |  |  |  | Ｃｐ.Ｓｕｐｐｏｒｔ 株式会社 ビーアイティ Ver 2.12.06
1） | 設計条件
| 水路壁高 |  | H= | 1 | m
| 水路内幅 |  | B= | 1 | m
| 部材厚 | 側壁上端 | D1= | 0.09 | m
|  | 側壁下端 | D2= | 0.13 | m
|  | 底版 | D3= | 0.13 | m
| 内水深 |  | Hw= | 0 | m
| 土層厚（空中） |  | H2= | 1 | m
| 土層厚(水中） |  | H1= | 0 | m
| 上載荷重 |  | Q= | 1 | KN/m2
| 集中荷重 |  | P= | 0 | kN
| 土の単位体積重量 |  | γs= | 19 | KN/m3
| 土の水中体積重量 |  | γs'= | 10 | KN/m3
| 水の単位体積重量 |  | Wo= | 9.8 | KN/m3
| ｺﾝｸﾘｰﾄの単位体積重量 |  | γc= | 24.5 | KN/m3
| 主働土圧係数 |  | Ka= | 0.3
着目点の入力
|  | 側壁 |  | 底版
|  | h(m) |  | L(m)
| Ｈ | 1 |  | 0
|  | 0.5 | 2ｄ | 0.16
|  | 0.3 |  | 0.3
| 2ｄ | 0.095 | Ｌ/2 | 0.565
|  | 0 |  | 0.83
|  | -0.065 |  | 0.97
|  |  | Ｌ | 1.13 |  | プチソフト館 |  | http://bit.yytel.net/
印刷ﾌﾟﾚﾋﾞｭｰ
鉄筋計算

## 内水深無し
1） | 設計条件
| 水路壁高 |  | H= | 1 | m
| 水路内幅 |  | B= | 1 | m
| 部材厚 | 側壁上端 | D1= | 0.09 | m
|  | 側壁下端 | D2= | 0.13 | m
|  | 底版 | D3= | 0.13 | m
[10 empty] | H1= | 1e-07
| 土層厚（空中） |  | H2= | 1 | m
| 土層厚(水中） |  | H1= | 0 | m |  |  |  |  | 内水深 |  | Hw= | 0 | m
| 上載荷重 |  | Q= | 1 | KN/m2
| 集中荷重 |  | P= | 0 | kN
| 土の単位体積重量 |  | γs= | 19 | KN/m3
| 土の水中体積重量 |  | γs'= | 10 | KN/m3
| 水の単位体積重量 |  | Wo= | 9.8 | KN/m3
| ｺﾝｸﾘｰﾄの単位体積重量 |  | γc= | 24.5 | KN/m3
| 主働土圧係数 |  | Ka= | 0.3
[10 empty] | h1+h2= | 1
[10 empty] | QU= | 3.15
2） | 荷重強度
| 活荷重 |  | P1=Q・Ka= | 0.3 | kN/m
| 土圧（空中） |  | h≧H1 P2h=γs・(h-H1)・Ka | [6 empty] | P2=γs・(H-H1)・Ka= |  | 5.7 | kN/m
|  |  | h<H1 P2 =γs・H2・Ka = |  |  | 5.7 | kN/m |  |  | P3=γs'・H1・Ka + Wo・H1= |  |  | 1.28e-06 | kN/m
| 土圧(水中）+水圧 |  | h≧H1 P3= 0 | [6 empty] | 内水圧 |  | Pw=Wo・Hw= |  | 0 | t/m
h<H1 P3h=γs'・(H1-h)・Ka + Wo・(H1-h)
|  |  | h=-D3/2 P3 = |  | 0.3705 | kN/m
| 地盤反力 |  | q = (D1+D2)・H・γc /(B+D2) = |  |  | 4.7699 | kN/m
3） | 側壁の計算
側壁外側の計算
| 距離 | 側圧 | せん断力 | 曲げﾓｰﾒﾝﾄ | 軸力 |  |  | 内水圧 | 部材厚
| h(m) | P1+P2+P3 | Ｑ(kN) | Ｍ(kN・m) | Ｎ(kN) |  |  | Pw | Ｄ(cm) | h | P | Ｑ | Ｍ | Ｎ
| 1 | 0.3 | 0 | 0 | 0 |  |  | 0 | 0.09 | 1 | 0.3 | 0 | 0 | 0
| 0.5 | 3.15 | 0.8625 | 0.15625 | 1.225 |  |  | 0 | 0.11 | 0.5 | 3.15 | 0.8625 | 0.15625 | 1.225 | Ｄ
| 0.3 | 4.29 | 1.6065 | 0.39935 | 1.7836 |  |  | 0 | 0.118 | 0.3 | 4.29 | 1.6065 | 0.39935 | 1.7836 | 0.09
| 0.095 | 5.4585 | 2.6057 | 0.82701 | 2.3968 |  |  | 0 | 0.1262 | 0.095 | 5.4585 | 2.6057 | 0.82701 | 2.3968 | 0.11
| 0 | 6 | 3.15 | 1.1 | 2.695 |  |  | 0 | 0.13 | 0 | 6 | 3.15 | 1.1 | 2.695 | 0.118
| -0.065 | 6.3705 | 3.552 | 1.3177 | 2.695 |  |  | 0 | 0.13 | -0.065 | 6.3705 | 3.552 | 1.3177 | 2.695 | 0.1262
0.13
4） | 底版の計算 | [7 empty] | 端モーメント Mo＝ |  | 1.3177 | kN・m |  |  | 0.13
| 距離 | 地盤反力 | せん断力 | 曲げﾓｰﾒﾝﾄ | 軸力 |  |  |  | 部材厚
| L(m) | q(kN/m) | Ｑ(kN) | Ｍ(kN・m) | Ｎ(kN) |  |  |  | Ｄ(cm)
| 0 | 4.7699 | 2.695 | 1.3177 | 3.552 |  |  |  | 0.13
| 0.16 | 4.7699 | 1.9318 | 0.94754 | 3.552 |  |  |  | 0.13
| 0.3 | 4.7699 | 1.264 | 0.72383 | 3.552 |  |  |  | 0.13
| 0.565 | 4.7699 | 0 | 0.55635 | 3.552 |  |  |  | 0.13
| 0.83 | 4.7699 | -1.264 | 0.72383 | 3.552 |  |  |  | 0.13
| 0.97 | 4.7699 | -1.9318 | 0.94754 | 3.552 |  |  |  | 0.13
| 1.13 | 4.7699 | -2.695 | 1.3177 | 3.552 |  |  |  | 0.13
5) | 曲げモーメント図
[8 empty] | M |  |  | L
[9 empty] | 0 | 0
[9 empty] | 1.3177 | 0
[9 empty] | 1.1 | 0.065
[9 empty] | 0.82701 | 0.16
[9 empty] | 0.39935 | 0.365
[9 empty] | 0.15625 | 0.565
[9 empty] | 0 | 1.065
[9 empty] | 0 | 0 |  | 倍率 | 倍率
[8 empty] | L | 0 | -0.065884 | M | 20 | 16
[9 empty] | -2.56 | -0.047377
6) | せん断力図 | [7 empty] | -4.8 | -0.036192
[9 empty] | -9.04 | -0.027817
[9 empty] | -13.28 | -0.036192
[9 empty] | -15.52 | -0.047377
[9 empty] | -18.08 | -0.065884
[9 empty] | -18.08 | 0
[8 empty] | M | -18.08 | 1.065 | L
[9 empty] | -18.2362 | 0.565
[9 empty] | -18.4794 | 0.365
[9 empty] | -18.907 | 0.16
[9 empty] | -19.18 | 0.065
[9 empty] | -19.3977 | 0
[9 empty] | 0 | 0
[8 empty] | Q |  |  | L
[9 empty] | 0 | 0
[9 empty] | 3.552 | 0
[9 empty] | 3.15 | 0.065
[9 empty] | 2.6057 | 0.16
[9 empty] | 1.6065 | 0.365
[9 empty] | 0.8625 | 0.565
[9 empty] | 0 | 1.065
[9 empty] | 0 | 0 |  | 倍率 | 倍率
[8 empty] | L | 0 | -0.13475 | Q | 20 | 21
[9 empty] | -3.36 | -0.096591
[9 empty] | -6.3 | -0.063201
[9 empty] | -11.865 | 0
[9 empty] | -17.43 | 0.063201
[9 empty] | -20.37 | 0.096591
[9 empty] | -23.73 | 0.13475
[9 empty] | -23.73 | 0
[8 empty] | Q | -23.73 | 1.065 | L
[9 empty] | -24.5925 | 0.565
[9 empty] | -25.3365 | 0.365
[9 empty] | -26.3357 | 0.16
[9 empty] | -26.88 | 0.065
[9 empty] | -27.282 | 0
[9 empty] | 0 | 0

## 内水深有り
1） | 設計条件
| 水路壁高 |  | H= | 1 | m
| 水路内幅 |  | B= | 1 | m
| 部材厚 | 側壁上端 | D1= | 0.09 | m
|  | 側壁下端 | D2= | 0.13 | m
|  | 底版 | D3= | 0.13 | m
| 内水深 |  | Hw= | 0 | m |  |  |  |  | H1= | 1e-07
| 土層厚（空中） |  | H2= | 1 | m
| 土層厚(水中） |  | H1= | 0 | m
| 上載荷重 |  | Q= | 1 | KN/m2
| 集中荷重 |  | P= | 0 | kN
| 土の単位体積重量 |  | γs= | 19 | KN/m3
| 土の水中体積重量 |  | γs'= | 10 | KN/m3
| 水の単位体積重量 |  | Wo= | 9.8 | KN/m3
| ｺﾝｸﾘｰﾄの単位体積重量 |  | γc= | 24.5 | KN/m3
| 主働土圧係数 |  | Ka= | 0.3
[10 empty] | h1+h2= | 1
[10 empty] | QU= | 3.15
2） | 荷重強度
| 活荷重 |  | P1=Q・Ka= | 0.3 | kN/m
| 土圧（空中） |  | h≧H1 P2h=γs・(h-H1)・Ka | [6 empty] | P2=γs・(H-H1)・Ka= |  | 5.7 | kN/m
|  |  | h<H1 P2 =γs・H2・Ka = |  |  | 5.7 | kN/m |  |  | P3=γs'・H1・Ka + Wo・H1= |  |  | 1.28e-06 | kN/m
| 土圧(水中）+水圧 |  | h≧H1 P3= 0
h<H1 P3h=γs'・(H1-h)・Ka + Wo・(H1-h)
|  |  | h=-D3/2 P3 = |  | 0.3705 | kN/m
| 内水圧 |  | Pw=Wo・Hw= |  | 0 | t/m
| 地盤反力 |  | q = (D1+D2)・H・γc /(B+D2) = |  |  | 4.7699 | kN/m
3） | 側壁の計算
側壁外側の計算
| 距離 | 側圧 | 内水圧 | せん断力 | 曲げﾓｰﾒﾝﾄ | 軸力 |  |  | 部材厚
| h(m) | P1+P2+P3 | Pw(kN/m) | Ｑ(kN) | Ｍ(kN・m) | Ｎ(kN) |  |  | Ｄ(cm) | h | P | Ｑ | Ｍ | Ｎ
| 1 | 0.3 | 0 | 0 | 0 | 0 |  |  | 0.09 | 1 | 0.3 | 0 | 0 | 0
| 0.5 | 3.15 | 0 | 0.8625 | 0.15625 | 1.225 |  |  | 0.11 | 0.5 | 3.15 | 0.8625 | 0.15625 | 1.225 | Ｄ
| 0.3 | 4.29 | 0 | 1.6065 | 0.39935 | 1.7836 |  |  | 0.118 | 0.3 | 4.29 | 1.6065 | 0.39935 | 1.7836 | 0.09
| 0.095 | 5.4585 | 0 | 2.6057 | 0.82701 | 2.3968 |  |  | 0.1262 | 0.095 | 5.4585 | 2.6057 | 0.82701 | 2.3968 | 0.11
| 0 | 6 | 0 | 3.15 | 1.1 | 2.695 |  |  | 0.13 | 0 | 6 | 3.15 | 1.1 | 2.695 | 0.118
| -0.065 | 6.3705 | 0 | 3.552 | 1.3177 | 2.695 |  |  | 0.13 | -0.065 | 6.3705 | 3.552 | 1.3177 | 2.695 | 0.1262
0.13
4） | 底版の計算 | [7 empty] | 端モーメント Mo＝ |  | 1.3177 | kN・m |  |  | 0.13
| 距離 | 地盤反力 | せん断力 | 曲げﾓｰﾒﾝﾄ | 軸力 |  |  |  | 部材厚
| L(m) | q(kN/m) | Ｑ(kN) | Ｍ(kN・m) | Ｎ(kN) |  |  |  | Ｄ(cm)
| 0 | 4.7699 | 2.695 | 1.3177 | 3.552 |  |  |  | 0.13
| 0.16 | 4.7699 | 1.9318 | 0.94754 | 3.552 |  |  |  | 0.13
| 0.3 | 4.7699 | 1.264 | 0.72383 | 3.552 |  |  |  | 0.13
| 0.565 | 4.7699 | 0 | 0.55635 | 3.552 |  |  |  | 0.13
| 0.83 | 4.7699 | -1.264 | 0.72383 | 3.552 |  |  |  | 0.13
| 0.97 | 4.7699 | -1.9318 | 0.94754 | 3.552 |  |  |  | 0.13
| 1.13 | 4.7699 | -2.695 | 1.3177 | 3.552 |  |  |  | 0.13
5) | 曲げモーメント図
[8 empty] | M |  |  | L
[9 empty] | 0 | 0
[9 empty] | 1.3177 | 0
[9 empty] | 1.1 | 0.065
[9 empty] | 0.82701 | 0.16
[9 empty] | 0.39935 | 0.365
[9 empty] | 0.15625 | 0.565
[9 empty] | 0 | 1.065
[9 empty] | 0 | 0 |  | 倍率 | 倍率
[8 empty] | L | 0 | -0.026354 | M | 50 | 50
[9 empty] | -8 | -0.018951
6) | せん断力図 | [7 empty] | -15 | -0.014477
[9 empty] | -28.25 | -0.011127
[9 empty] | -41.5 | -0.014477
[9 empty] | -48.5 | -0.018951
[9 empty] | -56.5 | -0.026354
[9 empty] | -56.5 | 0
[8 empty] | M | -56.5 | 1.065 | L
[9 empty] | -56.6562 | 0.565
[9 empty] | -56.8993 | 0.365
[9 empty] | -57.327 | 0.16
[9 empty] | -57.6 | 0.065
[9 empty] | -57.8177 | 0
[9 empty] | 0 | 0
[9 empty] | -56.5 | 0
[8 empty] | Q |  |  | L
[9 empty] | 0 | 0
[9 empty] | 3.552 | 0
[9 empty] | 3.15 | 0.065
[9 empty] | 2.6057 | 0.16
[9 empty] | 1.6065 | 0.365
[9 empty] | 0.8625 | 0.565
[9 empty] | 0 | 1.065
[9 empty] | 0 | 0 |  | 倍率 | 倍率
[8 empty] | L | 0 | -0.0539 | Q | 50 | 50
[9 empty] | -8 | -0.038636
[9 empty] | -15 | -0.025281
[9 empty] | -28.25 | 0
[9 empty] | -41.5 | 0.025281
[9 empty] | -48.5 | 0.038636
[9 empty] | -56.5 | 0.0539
[9 empty] | -56.5 | 0
[8 empty] | Q | -56.5 | 1.065 | L
[9 empty] | -57.3625 | 0.565
[9 empty] | -58.1065 | 0.365
[9 empty] | -59.1057 | 0.16
[9 empty] | -59.65 | 0.065
[9 empty] | -60.052 | 0
[9 empty] | 0 | 0
[9 empty] | -56.5 | 0

## 内水深無し印刷
1） | 設計条件 | [6 empty] | 処理中
| 水路壁高 |  | H= | 1 | m
| 水路内幅 |  | B= | 1 | m
| 部材厚 | 側壁上端 | D1= | 0.09 | m
|  | 側壁下端 | D2= | 0.13 | m
|  | 底版 | D3= | 0.13 | m
[11 empty] | H1= | 1e-07
| 土層厚（空中） |  | H2= | 1 | m
| 土層厚(水中） |  | H1= | 0 | m | [5 empty] | 内水深 |  | Hw= | 0 | m
| 上載荷重 |  | Q= | 1 | KN/m2
| 集中荷重 |  | P= | 0 | kN
| 土の単位体積重量 |  | γs= | 19 | KN/m3
| 土の水中体積重量 |  | γs'= | 10 | KN/m3
| 水の単位体積重量 |  | Wo= | 9.8 | KN/m3
| ｺﾝｸﾘｰﾄの単位体積重量 |  | γc= | 24.5 | KN/m3
| 主働土圧係数 |  | Ka= | 0.3
[11 empty] | h1+h2= | 1
[11 empty] | QU= | 3.15
2） | 荷重強度
| 活荷重 |  | P1=Q・Ka= | 0.3 | kN/m
| 土圧（空中） |  | h≧H1 P2h=γs・(h-H1)・Ka | [7 empty] | P2=γs・(H-H1)・Ka= |  | 5.7 | kN/m
|  |  | h<H1 P2 =γs・H2・Ka = |  |  | 5.7 | kN/m |  |  |  | P3=γs'・H1・Ka + Wo・H1= |  |  | 1.28e-06 | kN/m
| 土圧(水中）+水圧 |  | h≧H1 P3= 0 | [7 empty] | 内水圧 |  | Pw=Wo・Hw= |  | 0 | t/m
h<H1 P3h=γs'・(H1-h)・Ka + Wo・(H1-h)
|  |  | h=-D3/2 P3 = |  | 0.3705 | kN/m
| 地盤反力 |  | q = (D1+D2)・H・γc /(B+D2) = |  |  | 4.7699 | kN/m
3） | 側壁の計算
側壁外側の計算
| 距離 | 側圧 | せん断力 | 曲げﾓｰﾒﾝﾄ | 軸力 |  |  |  | 内水圧 | 部材厚
| h(m) | P1+P2+P3 | Ｑ(kN) | Ｍ(kN・m) | Ｎ(kN) |  |  |  | Pw | Ｄ(cm) | h | P | Ｑ | Ｍ | Ｎ
| 1 | 0.3 | 0 | 0 | 0 |  |  |  | 0 | 0.09 | 1 | 0.3 | 0 | 0 | 0
| 0.5 | 3.15 | 0.8625 | 0.15625 | 1.225 |  |  |  | 0 | 0.11 | 0.5 | 3.15 | 0.8625 | 0.15625 | 1.225 | Ｄ
| 0.3 | 4.29 | 1.6065 | 0.39935 | 1.7836 |  |  |  | 0 | 0.118 | 0.3 | 4.29 | 1.6065 | 0.39935 | 1.7836 | 0.09
| 0.095 | 5.4585 | 2.6057 | 0.82701 | 2.3968 |  |  |  | 0 | 0.1262 | 0.095 | 5.4585 | 2.6057 | 0.82701 | 2.3968 | 0.11
| 0 | 6 | 3.15 | 1.1 | 2.695 |  |  |  | 0 | 0.13 | 0 | 6 | 3.15 | 1.1 | 2.695 | 0.118
| -0.065 | 6.3705 | 3.552 | 1.3177 | 2.695 |  |  |  | 0 | 0.13 | -0.065 | 6.3705 | 3.552 | 1.3177 | 2.695 | 0.1262
0.13
4） | 底版の計算 | [8 empty] | 端モーメント Mo＝ |  | 1.3177 | kN・m |  |  | 0.13
| 距離 | 地盤反力 | せん断力 | 曲げﾓｰﾒﾝﾄ | 軸力 |  |  |  |  | 部材厚
| L(m) | q(kN/m) | Ｑ(kN) | Ｍ(kN・m) | Ｎ(kN) |  |  |  |  | Ｄ(cm)
| 0 | 4.7699 | 2.695 | 1.3177 | 3.552 |  |  |  |  | 0.13
| 0.16 | 4.7699 | 1.9318 | 0.94754 | 3.552 |  |  |  |  | 0.13
| 0.3 | 4.7699 | 1.264 | 0.72383 | 3.552 |  |  |  |  | 0.13
| 0.565 | 4.7699 | 0 | 0.55635 | 3.552 |  |  |  |  | 0.13
| 0.83 | 4.7699 | -1.264 | 0.72383 | 3.552 |  |  |  |  | 0.13
| 0.97 | 4.7699 | -1.9318 | 0.94754 | 3.552 |  |  |  |  | 0.13
| 1.13 | 4.7699 | -2.695 | 1.3177 | 3.552 |  |  |  |  | 0.13
5) | 曲げモーメント図
6) | せん断力図

## 内水深有り印刷
1） | 設計条件 | [6 empty] | 処理中
| 水路壁高 |  | H= | 1 | m
| 水路内幅 |  | B= | 1 | m
| 部材厚 | 側壁上端 | D1= | 0.09 | m
|  | 側壁下端 | D2= | 0.13 | m
|  | 底版 | D3= | 0.13 | m
| 内水深 |  | Hw= | 0 | m | [5 empty] | H1= | 1e-07
| 土層厚（空中） |  | H2= | 1 | m
| 土層厚(水中） |  | H1= | 0 | m
| 上載荷重 |  | Q= | 1 | KN/m2
| 集中荷重 |  | P= | 0 | kN
| 土の単位体積重量 |  | γs= | 19 | KN/m3
| 土の水中体積重量 |  | γs'= | 10 | KN/m3
| 水の単位体積重量 |  | Wo= | 9.8 | KN/m3
| ｺﾝｸﾘｰﾄの単位体積重量 |  | γc= | 24.5 | KN/m3
| 主働土圧係数 |  | Ka= | 0.3
[11 empty] | h1+h2= | 1
[11 empty] | QU= | 3.15
2） | 荷重強度
| 活荷重 |  | P1=Q・Ka= | 0.3 | kN/m
| 土圧（空中） |  | h≧H1 P2h=γs・(h-H1)・Ka | [7 empty] | P2=γs・(H-H1)・Ka= |  | 5.7 | kN/m
|  |  | h<H1 P2 =γs・H2・Ka = |  |  | 5.7 | kN/m |  |  |  | P3=γs'・H1・Ka + Wo・H1= |  |  | 1.28e-06 | kN/m
| 土圧(水中）+水圧 |  | h≧H1 P3= 0
h<H1 P3h=γs'・(H1-h)・Ka + Wo・(H1-h)
|  |  | h=-D3/2 P3 = |  | 0.3705 | kN/m
| 内水圧 |  | Pw=Wo・Hw= |  | 0 | t/m
| 地盤反力 |  | q = (D1+D2)・H・γc /(B+D2) = |  |  | 4.7699 | kN/m
3） | 側壁の計算
側壁外側の計算
| 距離 | 側圧 | 内水圧 | せん断力 | 曲げﾓｰﾒﾝﾄ | 軸力 |  |  |  | 部材厚
| h(m) | P1+P2+P3 | Pw(kN/m) | Ｑ(kN) | Ｍ(kN・m) | Ｎ(kN) |  |  |  | Ｄ(cm) | h | P | Ｑ | Ｍ | Ｎ
| 1 | 0.3 | 0 | 0 | 0 | 0 |  |  |  | 0.09 | 1 | 0.3 | 0 | 0 | 0
| 0.5 | 3.15 | 0 | 0.8625 | 0.15625 | 1.225 |  |  |  | 0.11 | 0.5 | 3.15 | 0.8625 | 0.15625 | 1.225 | Ｄ
| 0.3 | 4.29 | 0 | 1.6065 | 0.39935 | 1.7836 |  |  |  | 0.118 | 0.3 | 4.29 | 1.6065 | 0.39935 | 1.7836 | 0.09
| 0.095 | 5.4585 | 0 | 2.6057 | 0.82701 | 2.3968 |  |  |  | 0.1262 | 0.095 | 5.4585 | 2.6057 | 0.82701 | 2.3968 | 0.11
| 0 | 6 | 0 | 3.15 | 1.1 | 2.695 |  |  |  | 0.13 | 0 | 6 | 3.15 | 1.1 | 2.695 | 0.118
| -0.065 | 6.3705 | 0 | 3.552 | 1.3177 | 2.695 |  |  |  | 0.13 | -0.065 | 6.3705 | 3.552 | 1.3177 | 2.695 | 0.1262
0.13
4） | 底版の計算 | [8 empty] | 端モーメント Mo＝ |  | 1.3177 | kN・m |  |  | 0.13
| 距離 | 地盤反力 | せん断力 | 曲げﾓｰﾒﾝﾄ | 軸力 |  |  |  |  | 部材厚
| L(m) | q(kN/m) | Ｑ(kN) | Ｍ(kN・m) | Ｎ(kN) |  |  |  |  | Ｄ(cm)
| 0 | 4.7699 | 2.695 | 1.3177 | 3.552 |  |  |  |  | 0.13
| 0.16 | 4.7699 | 1.9318 | 0.94754 | 3.552 |  |  |  |  | 0.13
| 0.3 | 4.7699 | 1.264 | 0.72383 | 3.552 |  |  |  |  | 0.13
| 0.565 | 4.7699 | 0 | 0.55635 | 3.552 |  |  |  |  | 0.13
| 0.83 | 4.7699 | -1.264 | 0.72383 | 3.552 |  |  |  |  | 0.13
| 0.97 | 4.7699 | -1.9318 | 0.94754 | 3.552 |  |  |  |  | 0.13
| 1.13 | 4.7699 | -2.695 | 1.3177 | 3.552 |  |  |  |  | 0.13
5) | 曲げモーメント図
[9 empty] | M |  |  | L
[10 empty] | 0 | 0
[10 empty] | 1.3177 | 0
[10 empty] | 1.1 | 0.065
[10 empty] | 0.82701 | 0.16
[10 empty] | 0.39935 | 0.365
[10 empty] | 0.15625 | 0.565
[10 empty] | 0 | 1.065
[10 empty] | 0 | 0 |  | 倍率 | 倍率
[9 empty] | L | 0 | -0.026354 | M | 50 | 50
[10 empty] | -8 | -0.018951
6) | せん断力図 | [8 empty] | -15 | -0.014477
[10 empty] | -28.25 | -0.011127
[10 empty] | -41.5 | -0.014477
[10 empty] | -48.5 | -0.018951
[10 empty] | -56.5 | -0.026354
[10 empty] | -56.5 | 0
[9 empty] | M | -56.5 | 1.065 | L
[10 empty] | -56.6562 | 0.565
[10 empty] | -56.8993 | 0.365
[10 empty] | -57.327 | 0.16
[10 empty] | -57.6 | 0.065
[10 empty] | -57.8177 | 0
[10 empty] | 0 | 0
[10 empty] | -56.5 | 0
[9 empty] | Q |  |  | L
[10 empty] | 0 | 0
[10 empty] | 3.552 | 0
[10 empty] | 3.15 | 0.065
[10 empty] | 2.6057 | 0.16
[10 empty] | 1.6065 | 0.365
[10 empty] | 0.8625 | 0.565
[10 empty] | 0 | 1.065
[10 empty] | 0 | 0 |  | 倍率 | 倍率
[9 empty] | L | 0 | -0.0539 | Q | 50 | 50
[10 empty] | -8 | -0.038636
[10 empty] | -15 | -0.025281
[10 empty] | -28.25 | 0
[10 empty] | -41.5 | 0.025281
[10 empty] | -48.5 | 0.038636
[10 empty] | -56.5 | 0.0539
[10 empty] | -56.5 | 0
[9 empty] | Q | -56.5 | 1.065 | L
[10 empty] | -57.3625 | 0.565
[10 empty] | -58.1065 | 0.365
[10 empty] | -59.1057 | 0.16
[10 empty] | -59.65 | 0.065
[10 empty] | -60.052 | 0
[10 empty] | 0 | 0
[10 empty] | -56.5 | 0

## 計算条件
鉄筋応力度の算定 |  |  | Ｃｐ.Ｓｕｐｐｏｒｔ 株式会社 ビーアイティ |  |  |  | 径 | AS/1本 | AS/m | 処理中
[7 empty] | mm | cm2 | cm2
[6 empty] | φ | 4.5 | 0.15904 | 0.636
ｺﾝｸﾘｰﾄの許容圧縮応力度σca= |  | 7 | (N/mm2) |  |  | φ | 6 | 0.28274 | 1.131
鉄筋の許容引張応力度 σsa= |  | 180 | (N/mm2) |  |  | Ｄ | 10 | 0.7133 | 2.853
弾性係数比 n= |  | 15 |  |  |  | Ｄ | 13 | 1.267 | 5.068
鉄筋間隔 |  | 250 | mm |  |  | Ｄ | 16 | 1.986 | 7.944
[6 empty] | Ｄ | 19 | 2.865 | 11.46
位 置 |  | 側壁 | 側壁(2d) | 底版 | 底版(2d)
モーメント | M (KN･m) | 1.1 |  | 1.318
セン断力 | S (KN) | 3.15 | 2.606 | 2.695 | 3.267
軸力 | N (KN) | 2.695 |  | 3.552
部材厚 | h (cm) | 13 | 13 | 13 | 13
部材幅 | b (cm) | 100 | 100 | 100 | 100
鉄筋被り | (cm) | 5 | 5 | 5 | 5
許容ｾﾝ断応力度 | τa(N/mm2) | 0.72 | 0.36 | 0.72 | 0.72
有効部材厚 | d (cm) | 8 | 8 | 8 | 8
偏心距離 e=M/N(cm) |  | 40.8163 |  | 37.1059
圧縮側端部から中立軸までの距離 X(cm) |  | 2.9474 |  | 2.9474
中立軸比 | K | 0.36842 |  | 0.36842
| J | 0.87719 |  | 0.87719
必要鉄筋量 | As (cm2) | 0.75538 |  | 0.89098
配 筋 | 鉄筋1 | 6 | 6 | 6 | 6
鉄筋2
鉄筋量 | As (cm2) | 1.131 | 1.131 | 1.131 | 1.131
鉄筋比 P=As/(b･d) |  | 0.0014138 |  | 0.0014138
変心距離 e=M/N(cm) |  | 0.40816 |  | 0.37106
圧縮側端部から中立軸までの距離 X(cm) |  | 1.6211 |  | 1.636
中立軸比 | K | 0.20263 |  | 0.2045
| J | 0.93246 |  | 0.93183
圧縮応力度 | σc(N/mm2) | 1.8853 |  | 2.2477
引張応力度 | σs(N/mm2) | 111.2815 |  | 131.1555
セン断応力度 | τ(N/mm2) | 0.039375 | 0.032575 | 0.033688 | 0.040837
判定 |  | OK | OK | OK | OK
計算 計算 計算
結果プレビュー 計算 計算
設計条件に戻る 計算 計算

## 鉄筋応力度
処理中
鉄筋応力度の算定
| ｺﾝｸﾘｰﾄの許容圧縮応力度σca= |  | 7 | (N/mm2)
| 鉄筋の許容引張応力度 σsa= |  | 180 | (N/mm2)
| 弾性係数比 n= |  | 15
| 位 置 |  | 側壁 | 側壁(2d) | 底版 | 底版(2d)
| モーメント | M (KN･m) | 1.1 |  | 1.318
| セン断力 | S (KN) | 3.15 | 2.606 | 2.695 | 3.267
| 軸力 | N (KN) | 2.695 |  | 3.552
| 部材厚 | h (cm) | 13 | 13 | 13 | 13
| 部材幅 | b (cm) | 100 | 100 | 100 | 100
| 鉄筋被り | (cm) | 5 | 5 | 5 | 5
| 有効部材厚 | d (cm) | 8 | 8 | 8 | 8
| 変心距離 e=M/N(cm) |  | 40.8163 |  | 37.1059
| 圧縮側端部から中立軸までの距離 X(cm) |  | 2.9474 |  | 2.9474
| 中立軸比 | K | 0.36842 |  | 0.36842
|  | J | 0.87719 |  | 0.87719
| 必要鉄筋量 | As (cm2) | 0.75538 |  | 0.89098
| 配 筋 | 鉄筋1 | 6@250 | 6@250 | 6@250 | 6@250
鉄筋2
| 鉄筋量 | As (cm2) | 1.131 | 1.131 | 1.131 | 1.131
| 鉄筋比 P=As/(b･d) |  | 0.0014138 |  | 0.0014138
| 偏心距離 e=M/N(cm) |  | 0.40816 |  | 0.37106
| 圧縮側端部から中立軸までの距離 X(cm) |  | 1.6211 |  | 1.636
| 中立軸比 | K | 0.20263 |  | 0.2045
|  | J | 0.93246 |  | 0.93183
| 圧縮応力度 | σc(N/mm2) | 1.8853 |  | 2.2477
| 引張応力度 | σs(N/mm2) | 111.2815 |  | 131.1555
| 許容ｾﾝ断応力度 | τa(N/mm2) | 0.72 | 0.36 | 0.72 | 0.72
| セン断応力度 | τ(N/mm2) | 0.039375 | 0.032575 | 0.033688 | 0.040837
| 判定 |  | OK | OK | OK | OK
[8 empty] | 必要鉄筋量 | As (cm2) | #DIV/0! | #DIV/0! | #DIV/0!